## 局部加圧補償ユニット」算出ツール
「局部加圧補償ユニット」算出ツール Ver. 3.0
【使用方法 】 |  | 部を入力ください | [21 empty] | ㈱ﾀﾞｲﾚｸﾄ21
| ①使用流量弁を選択⇒②使用ｼﾘﾝﾀﾞｰ③先端ﾋﾟﾝ口径を入力⇒④従来使用時の待時間入力⇒バルブ指示開度を算出し設定値とします | [21 empty] | 部
【確認方法 】 |  | 部は局部加圧を有効使用する上での重要管理項目です，必ず確認ください
|  |  | バルブ開度の算出 | [9 empty] | 加圧タイムラグの算出 | [5 empty] | 局部加圧圧力
|  |  | ①使用流量弁 ＃１:標準、＃２:比例制御弁 | [5 empty] | 選択値 | 標準 | 比例制御弁 | - | 作動油の種類 | [5 empty] | ③加圧ピン口径
[6 empty] | 1 |  | A（隠し値） | 31.5 | 31.5 | 15.5 | 172 | １（石油系）、２（リン酸Ｅ）、３（水グリ） | [6 empty] | 12 | φｍｍ
[8 empty] | x1（隠し値） | 390 | 390 | 450 | 318 |  | 1 |  | 体積弾性係数 | 1.6 |  | 加圧ピン面積
|  |  | ②使用シリンダー |  |  |  |  | y1（隠し値） | -1 | -1 | -2 | -13 | 配管条件 | [6 empty] | 1.131 | ｃｍ２
|  |  |  | 口径 |  | 60 | φｍｍ | a（隠し値） | 0.014 | 0.014 | 0.0074 | 0.0113 | 内径 | 10 | φｍｍ |  |  |  | 油圧圧力
|  |  |  | 全ストローク |  | 20 | ｍｍ | [5 empty] | 長さ | 2500 | ｍｍ |  |  |  |  | 10 | Mpa
[8 empty] | 流量（隠し値） |  |  | 1.131 | L/min | 材料 １（ゴムホース）、２（鋼管） |  |  | Δｖtotal | 2.096 | cm3
|  |  | ④動作時間 |  |  | 3 | 秒 | [6 empty] | 1 |  |  |  |  | 局部加圧圧力
[16 empty] | 膨張 | 1.42 |  |  | 250 | Mpa
|  |  | 補正係数 |  |  | 1 | [6 empty] | 補正係数 | 1
[22 empty] | test | 1.131
|  |  | 算出流量 |  |  | 1.131 | Ｌ／ｍｉｎ | [5 empty] | 作動油容積
[14 empty] | 337.461 | ｃｃ
[5 empty] | バルブ指示開度【算出結果】 | [7 empty] | 加圧タイムラグ
[14 empty] | 0.1112 | 秒
|  |  | ＃１：標準 |  |  | 202.617 | (ﾃﾞｼﾞﾀﾙ開度）
注１）作動油の特性（粘土）などにより上記指示開度の修正が
必要で補正係数（基準値１．００）を加味します |  |  | ＃２：比例制御弁 |  |  | - | （制御出力値）
注２）遅延ﾀｲﾏｰは０または最小にｾｯﾄとします（充填完了直後動作開始）
Note on AD13: ・加圧ピン面積を指定したい場合は、 このセルに値を入力してください。 ・このセルに値を入力した後で、 加圧ピン口径から局部加圧圧力を 算出したい場合は、このセルの値を 削除してください。
Note on AD18: 鋳造圧力の４倍 ３００ＭＰａ以下で使用
Note on V24: 目標 ０．２秒以下

## 標準 (hidden)
A | 最大流量 | 0 | 31.5
x1 | x変位 | 0 | 390
y1 | y変位 | 0 | -1
a | a | 0 | 0.014
|  |  | 標準 |  | 逆関数確認 |  |  | こちらの流量グラフは14/12/15から使用。
| 0 |  | 0 | 0 | 145.8767
| 1 |  | 0 | 1 | 197.7684 | 参考
| 2 |  | 0 | 2 | 229.1934 | 200の流量 | 1.0593
| 3 |  | 0 | 3 | 252.2935
| 4 |  | 0 | 4 | 270.8781
| 5 |  | 0 | 5 | 286.6486
| 6 |  | 0 | 6 | 300.5169
| 7 |  | 0 | 7 | 313.0315
| 8 |  | 0 | 8 | 324.5507
| 9 |  | 0 | 9 | 335.3237
| 10 |  | 0 | 10 | 345.5336
| 11 |  | 0 | 11 | 355.3209
| 12 |  | 0 | 12 | 364.7985
| 13 |  | 0 | 13 | 374.0612
| 14 |  | 0 | 14 | 383.1921
| 15 |  | 0 | 15 | 392.2678
| 16 |  | 0 | 16 | 401.3618
| 17 |  | 0 | 17 | 410.5487
| 18 |  | 0 | 18 | 419.9079
| 19 |  | 0 | 19 | 429.5275
| 20 |  | 0 | 20 | 439.5105
| 21 |  | 0 | 21 | 449.9822
| 22 |  | 0 | 22 | 461.102
| 23 |  | 0 | 23 | 473.0822
| 24 |  | 0 | 24 | 486.2195
| 25 |  | 0 | 25 | 500.9535
| 26 |  | 0 | 26 | 517.9828
| 27 |  | 0 | 27 | 538.5315
| 28 |  | 0 | 28 | 565.0718
| 29 |  | 0 | 29 | 603.9809
| 30 |  | 0 | 30 | 684.7953
| 31 |  | 0
| 32 |  | 0
| 33 |  | 0
| 34 |  | 0
| 35 |  | 0
| 36 |  | 0
| 37 |  | 0
| 38 |  | 0
| 39 |  | 0
| 40 |  | 0
| 41 |  | 0
| 42 |  | 0
| 43 |  | 0
| 44 |  | 0
| 45 |  | 0
| 46 |  | 0
| 47 |  | 0
| 48 |  | 0
| 49 |  | 0
| 50 |  | 0
| 51 |  | 0
| 52 |  | 0
| 53 |  | 0 | [5 empty] | こちらの流量グラフは14/12/15まで使用
| 54 |  | 0
| 55 |  | 0
| 56 |  | 0
| 57 |  | 0
| 58 |  | 0
| 59 |  | 0
| 60 |  | 0
| 61 |  | 0
| 62 |  | 0
| 63 |  | 0
| 64 |  | 0
| 65 |  | 0
| 66 |  | 0
| 67 |  | 0
| 68 |  | 0
| 69 |  | 0
| 70 |  | 0
| 71 |  | 0
| 72 |  | 0
| 73 |  | 0
| 74 |  | 0
| 75 |  | 0
| 76 |  | 0
| 77 |  | 0
| 78 |  | 0
| 79 |  | 0
| 80 |  | 0
| 81 |  | 0
| 82 |  | 0
| 83 |  | 0
| 84 |  | 0
| 85 |  | 0
| 86 |  | 0
| 87 |  | 0
| 88 |  | 0
| 89 |  | 0
| 90 |  | 0
| 91 |  | 0
| 92 |  | 0
| 93 |  | 0
| 94 |  | 0
| 95 |  | 0
| 96 |  | 0
| 97 |  | 0
| 98 |  | 0
| 99 |  | 0
| 100 |  | 0
| 101 |  | 0
| 102 |  | 0
| 103 |  | 0
| 104 |  | 0
| 105 |  | 0
| 106 |  | 0
| 107 |  | 0
| 108 |  | 0
| 109 |  | 0
| 110 |  | 0
| 111 |  | 0
| 112 |  | 0
| 113 |  | 0
| 114 |  | 0
| 115 |  | 0
| 116 |  | 0
| 117 |  | 0
| 118 |  | 0
| 119 |  | 0
| 120 |  | 0
| 121 |  | 0
| 122 |  | 0
| 123 |  | 0
| 124 |  | 0
| 125 |  | 0
| 126 |  | 0
| 127 |  | 0
| 128 |  | 0
| 129 |  | 0
| 130 |  | 0
| 131 |  | 0
| 132 |  | 0
| 133 |  | 0
| 134 |  | 0
| 135 |  | 0
| 136 |  | 0
| 137 |  | 0
| 138 |  | 0
| 139 |  | 0
| 140 |  | 0
| 141 |  | 0
| 142 |  | 0
| 143 |  | 0
| 144 |  | 0
| 145 |  | 0
| 146 |  | 0.0016732
| 147 |  | 0.01534
| 148 |  | 0.029187
| 149 |  | 0.043217
| 150 |  | 0.057431
| 151 |  | 0.071831
| 152 |  | 0.086421
| 153 |  | 0.1012
| 154 |  | 0.11618
| 155 |  | 0.13135
| 156 |  | 0.14672
| 157 |  | 0.16229
| 158 |  | 0.17806
| 159 |  | 0.19404
| 160 |  | 0.21023
| 161 |  | 0.22663
| 162 |  | 0.24324
| 163 |  | 0.26007
| 164 |  | 0.27711
| 165 |  | 0.29438
| 166 |  | 0.31186
| 167 |  | 0.32958
| 168 |  | 0.34752
| 169 |  | 0.3657
| 170 |  | 0.3841
| 171 |  | 0.40275
| 172 |  | 0.42163
| 173 |  | 0.44076
| 174 |  | 0.46013
| 175 |  | 0.47975
| 176 |  | 0.49962
| 177 |  | 0.51974
| 178 |  | 0.54012
| 179 |  | 0.56076
| 180 |  | 0.58166
| 181 |  | 0.60282
| 182 |  | 0.62425
| 183 |  | 0.64595
| 184 |  | 0.66793
| 185 |  | 0.69018
| 186 |  | 0.71272
| 187 |  | 0.73553
| 188 |  | 0.75864
| 189 |  | 0.78203
| 190 |  | 0.80571
| 191 |  | 0.82969
| 192 |  | 0.85397
| 193 |  | 0.87855
| 194 |  | 0.90343
| 195 |  | 0.92862
| 196 |  | 0.95413
| 197 |  | 0.97995
| 198 |  | 1.0061
| 199 |  | 1.0325
| 200 |  | 1.0593
| 201 |  | 1.0864
| 202 |  | 1.1139
| 203 |  | 1.1417
| 204 |  | 1.1698
| 205 |  | 1.1982
| 206 |  | 1.227
| 207 |  | 1.2562
| 208 |  | 1.2857
| 209 |  | 1.3155
| 210 |  | 1.3457
| 211 |  | 1.3763
| 212 |  | 1.4073
| 213 |  | 1.4386
| 214 |  | 1.4703
| 215 |  | 1.5023
| 216 |  | 1.5348
| 217 |  | 1.5676
| 218 |  | 1.6008
| 219 |  | 1.6344
| 220 |  | 1.6684
| 221 |  | 1.7028
| 222 |  | 1.7376
| 223 |  | 1.7728
| 224 |  | 1.8084
| 225 |  | 1.8444
| 226 |  | 1.8808
| 227 |  | 1.9177
| 228 |  | 1.955
| 229 |  | 1.9927
| 230 |  | 2.0308
| 231 |  | 2.0694
| 232 |  | 2.1084
| 233 |  | 2.1478
| 234 |  | 2.1877
| 235 |  | 2.228
| 236 |  | 2.2688
| 237 |  | 2.3101
| 238 |  | 2.3518
| 239 |  | 2.3939
| 240 |  | 2.4365
| 241 |  | 2.4796
| 242 |  | 2.5232
| 243 |  | 2.5673
| 244 |  | 2.6118
| 245 |  | 2.6568
| 246 |  | 2.7023
| 247 |  | 2.7483
| 248 |  | 2.7948
| 249 |  | 2.8417
| 250 |  | 2.8892
| 251 |  | 2.9372
| 252 |  | 2.9857
| 253 |  | 3.0347
| 254 |  | 3.0842
| 255 |  | 3.1342
| 256 |  | 3.1847
| 257 |  | 3.2358
| 258 |  | 3.2874
| 259 |  | 3.3395
| 260 |  | 3.3922
| 261 |  | 3.4454
| 262 |  | 3.4991
| 263 |  | 3.5533
| 264 |  | 3.6081
| 265 |  | 3.6635
| 266 |  | 3.7194
| 267 |  | 3.7758
| 268 |  | 3.8328
| 269 |  | 3.8904
| 270 |  | 3.9485
| 271 |  | 4.0072
| 272 |  | 4.0664
| 273 |  | 4.1262
| 274 |  | 4.1866
| 275 |  | 4.2475
| 276 |  | 4.3091
| 277 |  | 4.3711
| 278 |  | 4.4338
| 279 |  | 4.497
| 280 |  | 4.5609
| 281 |  | 4.6253
| 282 |  | 4.6902
| 283 |  | 4.7558
| 284 |  | 4.822
| 285 |  | 4.8887
| 286 |  | 4.956
| 287 |  | 5.0239
| 288 |  | 5.0924
| 289 |  | 5.1615
| 290 |  | 5.2312
| 291 |  | 5.3015
| 292 |  | 5.3724
| 293 |  | 5.4438
| 294 |  | 5.5159
| 295 |  | 5.5885
| 296 |  | 5.6618
| 297 |  | 5.7356
| 298 |  | 5.81
| 299 |  | 5.8851
| 300 |  | 5.9607
| 301 |  | 6.0369
| 302 |  | 6.1137
| 303 |  | 6.1911
| 304 |  | 6.2691
| 305 |  | 6.3477
| 306 |  | 6.4268
| 307 |  | 6.5066
| 308 |  | 6.5869
| 309 |  | 6.6678
| 310 |  | 6.7494
| 311 |  | 6.8314
| 312 |  | 6.9141
| 313 |  | 6.9974
| 314 |  | 7.0812
| 315 |  | 7.1656
| 316 |  | 7.2506
| 317 |  | 7.3361
| 318 |  | 7.4222
| 319 |  | 7.5089
| 320 |  | 7.5961
| 321 |  | 7.6839
| 322 |  | 7.7722
| 323 |  | 7.8611
| 324 |  | 7.9505
| 325 |  | 8.0405
| 326 |  | 8.131
| 327 |  | 8.2221
| 328 |  | 8.3136
| 329 |  | 8.4057
| 330 |  | 8.4983
| 331 |  | 8.5915
| 332 |  | 8.6851
| 333 |  | 8.7793
| 334 |  | 8.8739
| 335 |  | 8.9691
| 336 |  | 9.0647
| 337 |  | 9.1609
| 338 |  | 9.2575
| 339 |  | 9.3545
| 340 |  | 9.4521
| 341 |  | 9.5501
| 342 |  | 9.6485
| 343 |  | 9.7475
| 344 |  | 9.8468
| 345 |  | 9.9466
| 346 |  | 10.0468
| 347 |  | 10.1474
| 348 |  | 10.2485
| 349 |  | 10.3499
| 350 |  | 10.4517
| 351 |  | 10.554
| 352 |  | 10.6566
| 353 |  | 10.7596
| 354 |  | 10.8629
| 355 |  | 10.9666
| 356 |  | 11.0707
| 357 |  | 11.1751
| 358 |  | 11.2798
| 359 |  | 11.3849
| 360 |  | 11.4903
| 361 |  | 11.596
| 362 |  | 11.7019
| 363 |  | 11.8082
| 364 |  | 11.9147
| 365 |  | 12.0215
| 366 |  | 12.1286
| 367 |  | 12.2359
| 368 |  | 12.3435
| 369 |  | 12.4513
| 370 |  | 12.5593
| 371 |  | 12.6675
| 372 |  | 12.7759
| 373 |  | 12.8845
| 374 |  | 12.9933
| 375 |  | 13.1023
| 376 |  | 13.2114
| 377 |  | 13.3207
| 378 |  | 13.4301
| 379 |  | 13.5396
| 380 |  | 13.6493
| 381 |  | 13.7591
| 382 |  | 13.8689
| 383 |  | 13.9789
| 384 |  | 14.0889
| 385 |  | 14.199
| 386 |  | 14.3091
| 387 |  | 14.4193
| 388 |  | 14.5295
| 389 |  | 14.6398
| 390 |  | 14.75
| 391 |  | 14.8602
| 392 |  | 14.9705
| 393 |  | 15.0807
| 394 |  | 15.1909
| 395 |  | 15.301
| 396 |  | 15.4111
| 397 |  | 15.5211
| 398 |  | 15.6311
| 399 |  | 15.7409
| 400 |  | 15.8507
| 401 |  | 15.9604
| 402 |  | 16.0699
| 403 |  | 16.1793
| 404 |  | 16.2886
| 405 |  | 16.3977
| 406 |  | 16.5067
| 407 |  | 16.6155
| 408 |  | 16.7241
| 409 |  | 16.8325
| 410 |  | 16.9407
| 411 |  | 17.0487
| 412 |  | 17.1565
| 413 |  | 17.2641
| 414 |  | 17.3714
| 415 |  | 17.4785
| 416 |  | 17.5853
| 417 |  | 17.6918
| 418 |  | 17.7981
| 419 |  | 17.904
| 420 |  | 18.0097
| 421 |  | 18.1151
| 422 |  | 18.2202
| 423 |  | 18.3249
| 424 |  | 18.4293
| 425 |  | 18.5334
| 426 |  | 18.6371
| 427 |  | 18.7404
| 428 |  | 18.8434
| 429 |  | 18.946
| 430 |  | 19.0483
| 431 |  | 19.1501
| 432 |  | 19.2515
| 433 |  | 19.3526
| 434 |  | 19.4532
| 435 |  | 19.5534
| 436 |  | 19.6532
| 437 |  | 19.7525
| 438 |  | 19.8515
| 439 |  | 19.9499
| 440 |  | 20.0479
| 441 |  | 20.1455
| 442 |  | 20.2425
| 443 |  | 20.3391
| 444 |  | 20.4353
| 445 |  | 20.5309
| 446 |  | 20.6261
| 447 |  | 20.7207
| 448 |  | 20.8149
| 449 |  | 20.9085
| 450 |  | 21.0017
| 451 |  | 21.0943
| 452 |  | 21.1864
| 453 |  | 21.2779
| 454 |  | 21.369
| 455 |  | 21.4595
| 456 |  | 21.5495
| 457 |  | 21.6389
| 458 |  | 21.7278
| 459 |  | 21.8161
| 460 |  | 21.9039
| 461 |  | 21.9911
| 462 |  | 22.0778
| 463 |  | 22.1639
| 464 |  | 22.2494
| 465 |  | 22.3344
| 466 |  | 22.4188
| 467 |  | 22.5026
| 468 |  | 22.5859
| 469 |  | 22.6686
| 470 |  | 22.7506
| 471 |  | 22.8322
| 472 |  | 22.9131
| 473 |  | 22.9934
| 474 |  | 23.0732
| 475 |  | 23.1523
| 476 |  | 23.2309
| 477 |  | 23.3089
| 478 |  | 23.3863
| 479 |  | 23.4631
| 480 |  | 23.5393
| 481 |  | 23.6149
| 482 |  | 23.69
| 483 |  | 23.7644
| 484 |  | 23.8382
| 485 |  | 23.9115
| 486 |  | 23.9841
| 487 |  | 24.0562
| 488 |  | 24.1276
| 489 |  | 24.1985
| 490 |  | 24.2688
| 491 |  | 24.3385
| 492 |  | 24.4076
| 493 |  | 24.4761
| 494 |  | 24.544
| 495 |  | 24.6113
| 496 |  | 24.678
| 497 |  | 24.7442
| 498 |  | 24.8098
| 499 |  | 24.8747
| 500 |  | 24.9391
| 501 |  | 25.003
| 502 |  | 25.0662
| 503 |  | 25.1289
| 504 |  | 25.1909
| 505 |  | 25.2525
| 506 |  | 25.3134
| 507 |  | 25.3738
| 508 |  | 25.4336
| 509 |  | 25.4928
| 510 |  | 25.5515
| 511 |  | 25.6096
| 512 |  | 25.6672
| 513 |  | 25.7242
| 514 |  | 25.7806
| 515 |  | 25.8365
| 516 |  | 25.8919
| 517 |  | 25.9467
| 518 |  | 26.0009
| 519 |  | 26.0546
| 520 |  | 26.1078
| 521 |  | 26.1605
| 522 |  | 26.2126
| 523 |  | 26.2642
| 524 |  | 26.3153
| 525 |  | 26.3658
| 526 |  | 26.4158
| 527 |  | 26.4653
| 528 |  | 26.5143
| 529 |  | 26.5628
| 530 |  | 26.6108
| 531 |  | 26.6583
| 532 |  | 26.7052
| 533 |  | 26.7517
| 534 |  | 26.7977
| 535 |  | 26.8432
| 536 |  | 26.8882
| 537 |  | 26.9327
| 538 |  | 26.9768
| 539 |  | 27.0204
| 540 |  | 27.0635
| 541 |  | 27.1061
| 542 |  | 27.1482
| 543 |  | 27.1899
| 544 |  | 27.2312
| 545 |  | 27.272
| 546 |  | 27.3123
| 547 |  | 27.3522
| 548 |  | 27.3916
| 549 |  | 27.4306
| 550 |  | 27.4692
| 551 |  | 27.5073
| 552 |  | 27.545
| 553 |  | 27.5823
| 554 |  | 27.6192
| 555 |  | 27.6556
| 556 |  | 27.6916
| 557 |  | 27.7272
| 558 |  | 27.7624
| 559 |  | 27.7972
| 560 |  | 27.8316
| 561 |  | 27.8656
| 562 |  | 27.8992
| 563 |  | 27.9324
| 564 |  | 27.9652
| 565 |  | 27.9977
| 566 |  | 28.0297
| 567 |  | 28.0614
| 568 |  | 28.0927
| 569 |  | 28.1237
| 570 |  | 28.1543
| 571 |  | 28.1845
| 572 |  | 28.2143
| 573 |  | 28.2438
| 574 |  | 28.273
| 575 |  | 28.3018
| 576 |  | 28.3302
| 577 |  | 28.3583
| 578 |  | 28.3861
| 579 |  | 28.4136
| 580 |  | 28.4407
| 581 |  | 28.4675
| 582 |  | 28.4939
| 583 |  | 28.5201
| 584 |  | 28.5459
| 585 |  | 28.5714
| 586 |  | 28.5966
| 587 |  | 28.6215
| 588 |  | 28.646
| 589 |  | 28.6703
| 590 |  | 28.6943
| 591 |  | 28.718
| 592 |  | 28.7414
| 593 |  | 28.7645
| 594 |  | 28.7873
| 595 |  | 28.8098
| 596 |  | 28.8321
| 597 |  | 28.854
| 598 |  | 28.8757
| 599 |  | 28.8972
| 600 |  | 28.9183
シグモイド関数
シグモイド関数
𝑦−𝑦1=𝐴 1/(1+𝑒^(−𝑎(𝑥−𝑥1) ) )
逆関数
逆関数
𝑥=𝑥1−1/𝑎 𝑙𝑛(𝐴/(𝑦−𝑦1)−1)

## 比例制御弁（以前は中流量（その以前は標準）） (hidden)
A | 最大流量 | 0 | 15.5
x1 | x変位 | 0 | 450
y1 | y変位 | 0 | -2
a | a | 0 | 0.0074
|  |  | 標準 |  | 逆関数確認
| 0 |  | 0 | 0 | 191.9537
| 1 |  | 0 | 1 | 257.1464
| 2 |  | 0 | 2 | 307.2902
| 3 |  | 0 | 3 | 349.7382
| 4 |  | 0 | 4 | 387.901
| 5 |  | 0 | 5 | 423.7627
| 6 |  | 0 | 6 | 458.7214
| 7 |  | 0 | 7 | 493.976
| 8 |  | 0 | 8 | 530.7888
| 9 |  | 0 | 9 | 570.7862
| 10 |  | 0 | 10 | 616.5059
| 11 |  | 0 | 11 | 672.7917
| 12 |  | 0 | 12 | 751.8368
| 13 |  | 0 | 13 | 909.6213
| 14 |  | 0 | 14 | #NUM!
| 15 |  | 0 | 15 | #NUM!
| 16 |  | 0 | 16 | #NUM!
| 17 |  | 0 | 17 | #NUM!
| 18 |  | 0 | 18 | #NUM!
| 19 |  | 0 | 19 | #NUM!
| 20 |  | 0 | 20 | #NUM!
| 21 |  | 0 | 21 | #NUM!
| 22 |  | 0 | 22 | #NUM!
| 23 |  | 0 | 23 | #NUM!
| 24 |  | 0 | 24 | #NUM!
| 25 |  | 0 | 25 | #NUM!
| 26 |  | 0 | 26 | #NUM!
| 27 |  | 0 | 27 | #NUM!
| 28 |  | 0 | 28 | #NUM!
| 29 |  | 0 | 29 | #NUM!
| 30 |  | 0 | 30 | #NUM!
| 31 |  | 0
| 32 |  | 0
| 33 |  | 0
| 34 |  | 0
| 35 |  | 0
| 36 |  | 0
| 37 |  | 0
| 38 |  | 0
| 39 |  | 0
| 40 |  | 0
| 41 |  | 0
| 42 |  | 0
| 43 |  | 0
| 44 |  | 0
| 45 |  | 0
| 46 |  | 0
| 47 |  | 0
| 48 |  | 0
| 49 |  | 0
| 50 |  | 0
| 51 |  | 0
| 52 |  | 0
| 53 |  | 0
| 54 |  | 0
| 55 |  | 0
| 56 |  | 0
| 57 |  | 0
| 58 |  | 0
| 59 |  | 0
| 60 |  | 0
| 61 |  | 0
| 62 |  | 0
| 63 |  | 0
| 64 |  | 0
| 65 |  | 0
| 66 |  | 0
| 67 |  | 0
| 68 |  | 0
| 69 |  | 0
| 70 |  | 0
| 71 |  | 0
| 72 |  | 0
| 73 |  | 0
| 74 |  | 0
| 75 |  | 0
| 76 |  | 0
| 77 |  | 0
| 78 |  | 0
| 79 |  | 0
| 80 |  | 0
| 81 |  | 0
| 82 |  | 0
| 83 |  | 0
| 84 |  | 0
| 85 |  | 0
| 86 |  | 0
| 87 |  | 0
| 88 |  | 0
| 89 |  | 0
| 90 |  | 0
| 91 |  | 0
| 92 |  | 0
| 93 |  | 0
| 94 |  | 0
| 95 |  | 0
| 96 |  | 0
| 97 |  | 0
| 98 |  | 0
| 99 |  | 0
| 100 |  | 0
| 101 |  | 0
| 102 |  | 0
| 103 |  | 0
| 104 |  | 0
| 105 |  | 0
| 106 |  | 0
| 107 |  | 0
| 108 |  | 0
| 109 |  | 0
| 110 |  | 0
| 111 |  | 0
| 112 |  | 0
| 113 |  | 0
| 114 |  | 0
| 115 |  | 0
| 116 |  | 0
| 117 |  | 0
| 118 |  | 0
| 119 |  | 0
| 120 |  | 0
| 121 |  | 0
| 122 |  | 0
| 123 |  | 0
| 124 |  | 0
| 125 |  | 0
| 126 |  | 0
| 127 |  | 0
| 128 |  | 0
| 129 |  | 0
| 130 |  | 0
| 131 |  | 0
| 132 |  | 0
| 133 |  | 0
| 134 |  | 0
| 135 |  | 0
| 136 |  | 0
| 137 |  | 0
| 138 |  | 0
| 139 |  | 0
| 140 |  | 0
| 141 |  | 0
| 142 |  | 0
| 143 |  | 0
| 144 |  | 0
| 145 |  | 0
| 146 |  | 0
| 147 |  | 0
| 148 |  | 0
| 149 |  | 0
| 150 |  | 0
| 151 |  | 0
| 152 |  | 0
| 153 |  | 0
| 154 |  | 0
| 155 |  | 0
| 156 |  | 0
| 157 |  | 0
| 158 |  | 0
| 159 |  | 0
| 160 |  | 0
| 161 |  | 0
| 162 |  | 0
| 163 |  | 0
| 164 |  | 0
| 165 |  | 0
| 166 |  | 0
| 167 |  | 0
| 168 |  | 0
| 169 |  | 0
| 170 |  | 0
| 171 |  | 0
| 172 |  | 0
| 173 |  | 0
| 174 |  | 0
| 175 |  | 0
| 176 |  | 0
| 177 |  | 0
| 178 |  | 0
| 179 |  | 0
| 180 |  | 0
| 181 |  | 0
| 182 |  | 0
| 183 |  | 0
| 184 |  | 0
| 185 |  | 0
| 186 |  | 0
| 187 |  | 0
| 188 |  | 0
| 189 |  | 0
| 190 |  | 0
| 191 |  | 0
| 192 |  | 0.0005967
| 193 |  | 0.013526
| 194 |  | 0.026526
| 195 |  | 0.039597
| 196 |  | 0.05274
| 197 |  | 0.065954
| 198 |  | 0.079241
| 199 |  | 0.092599
| 200 |  | 0.10603
| 201 |  | 0.11953
| 202 |  | 0.13311
| 203 |  | 0.14676
| 204 |  | 0.16048
| 205 |  | 0.17428
| 206 |  | 0.18815
| 207 |  | 0.20209
| 208 |  | 0.21611
| 209 |  | 0.2302
| 210 |  | 0.24437
| 211 |  | 0.25861
| 212 |  | 0.27292
| 213 |  | 0.28731
| 214 |  | 0.30178
| 215 |  | 0.31632
| 216 |  | 0.33094
| 217 |  | 0.34563
| 218 |  | 0.3604
| 219 |  | 0.37524
| 220 |  | 0.39017
| 221 |  | 0.40516
| 222 |  | 0.42024
| 223 |  | 0.43539
| 224 |  | 0.45062
| 225 |  | 0.46593
| 226 |  | 0.48131
| 227 |  | 0.49677
| 228 |  | 0.51231
| 229 |  | 0.52793
| 230 |  | 0.54362
| 231 |  | 0.55939
| 232 |  | 0.57524
| 233 |  | 0.59117
| 234 |  | 0.60718
| 235 |  | 0.62327
| 236 |  | 0.63944
| 237 |  | 0.65568
| 238 |  | 0.67201
| 239 |  | 0.68841
| 240 |  | 0.70489
| 241 |  | 0.72146
| 242 |  | 0.7381
| 243 |  | 0.75482
| 244 |  | 0.77162
| 245 |  | 0.78851
| 246 |  | 0.80547
| 247 |  | 0.82251
| 248 |  | 0.83964
| 249 |  | 0.85684
| 250 |  | 0.87412
| 251 |  | 0.89149
| 252 |  | 0.90894
| 253 |  | 0.92646
| 254 |  | 0.94407
| 255 |  | 0.96176
| 256 |  | 0.97953
| 257 |  | 0.99738
| 258 |  | 1.0153
| 259 |  | 1.0333
| 260 |  | 1.0514
| 261 |  | 1.0696
| 262 |  | 1.0879
| 263 |  | 1.1062
| 264 |  | 1.1246
| 265 |  | 1.1431
| 266 |  | 1.1617
| 267 |  | 1.1804
| 268 |  | 1.1991
| 269 |  | 1.2179
| 270 |  | 1.2368
| 271 |  | 1.2558
| 272 |  | 1.2749
| 273 |  | 1.2941
| 274 |  | 1.3133
| 275 |  | 1.3326
| 276 |  | 1.352
| 277 |  | 1.3715
| 278 |  | 1.3911
| 279 |  | 1.4107
| 280 |  | 1.4304
| 281 |  | 1.4502
| 282 |  | 1.4701
| 283 |  | 1.4901
| 284 |  | 1.5102
| 285 |  | 1.5303
| 286 |  | 1.5505
| 287 |  | 1.5708
| 288 |  | 1.5912
| 289 |  | 1.6116
| 290 |  | 1.6322
| 291 |  | 1.6528
| 292 |  | 1.6735
| 293 |  | 1.6943
| 294 |  | 1.7151
| 295 |  | 1.7361
| 296 |  | 1.7571
| 297 |  | 1.7782
| 298 |  | 1.7994
| 299 |  | 1.8207
| 300 |  | 1.842
| 301 |  | 1.8634
| 302 |  | 1.8849
| 303 |  | 1.9065
| 304 |  | 1.9282
| 305 |  | 1.9499
| 306 |  | 1.9717
| 307 |  | 1.9936
| 308 |  | 2.0156
| 309 |  | 2.0377
| 310 |  | 2.0598
| 311 |  | 2.082
| 312 |  | 2.1043
| 313 |  | 2.1267
| 314 |  | 2.1491
| 315 |  | 2.1716
| 316 |  | 2.1942
| 317 |  | 2.2169
| 318 |  | 2.2397
| 319 |  | 2.2625
| 320 |  | 2.2854
| 321 |  | 2.3084
| 322 |  | 2.3314
| 323 |  | 2.3546
| 324 |  | 2.3778
| 325 |  | 2.4011
| 326 |  | 2.4244
| 327 |  | 2.4479
| 328 |  | 2.4714
| 329 |  | 2.4949
| 330 |  | 2.5186
| 331 |  | 2.5423
| 332 |  | 2.5661
| 333 |  | 2.59
| 334 |  | 2.6139
| 335 |  | 2.638
| 336 |  | 2.662
| 337 |  | 2.6862
| 338 |  | 2.7104
| 339 |  | 2.7347
| 340 |  | 2.7591
| 341 |  | 2.7835
| 342 |  | 2.808
| 343 |  | 2.8326
| 344 |  | 2.8573
| 345 |  | 2.882
| 346 |  | 2.9068
| 347 |  | 2.9316
| 348 |  | 2.9565
| 349 |  | 2.9815
| 350 |  | 3.0066
| 351 |  | 3.0317
| 352 |  | 3.0569
| 353 |  | 3.0821
| 354 |  | 3.1074
| 355 |  | 3.1328
| 356 |  | 3.1582
| 357 |  | 3.1837
| 358 |  | 3.2093
| 359 |  | 3.2349
| 360 |  | 3.2606
| 361 |  | 3.2863
| 362 |  | 3.3121
| 363 |  | 3.338
| 364 |  | 3.3639
| 365 |  | 3.3899
| 366 |  | 3.416
| 367 |  | 3.4421
| 368 |  | 3.4682
| 369 |  | 3.4945
| 370 |  | 3.5207
| 371 |  | 3.5471
| 372 |  | 3.5734
| 373 |  | 3.5999
| 374 |  | 3.6264
| 375 |  | 3.6529
| 376 |  | 3.6795
| 377 |  | 3.7062
| 378 |  | 3.7329
| 379 |  | 3.7597
| 380 |  | 3.7865
| 381 |  | 3.8133
| 382 |  | 3.8402
| 383 |  | 3.8672
| 384 |  | 3.8942
| 385 |  | 3.9212
| 386 |  | 3.9484
| 387 |  | 3.9755
| 388 |  | 4.0027
| 389 |  | 4.0299
| 390 |  | 4.0572
| 391 |  | 4.0845
| 392 |  | 4.1119
| 393 |  | 4.1393
| 394 |  | 4.1668
| 395 |  | 4.1943
| 396 |  | 4.2218
| 397 |  | 4.2494
| 398 |  | 4.277
| 399 |  | 4.3047
| 400 |  | 4.3324
| 401 |  | 4.3601
| 402 |  | 4.3879
| 403 |  | 4.4157
| 404 |  | 4.4435
| 405 |  | 4.4714
| 406 |  | 4.4993
| 407 |  | 4.5273
| 408 |  | 4.5553
| 409 |  | 4.5833
| 410 |  | 4.6113
| 411 |  | 4.6394
| 412 |  | 4.6675
| 413 |  | 4.6956
| 414 |  | 4.7238
| 415 |  | 4.7519
| 416 |  | 4.7802
| 417 |  | 4.8084
| 418 |  | 4.8367
| 419 |  | 4.865
| 420 |  | 4.8933
| 421 |  | 4.9216
| 422 |  | 4.95
| 423 |  | 4.9783
| 424 |  | 5.0067
| 425 |  | 5.0352
| 426 |  | 5.0636
| 427 |  | 5.0921
| 428 |  | 5.1205
| 429 |  | 5.149
| 430 |  | 5.1775
| 431 |  | 5.2061
| 432 |  | 5.2346
| 433 |  | 5.2632
| 434 |  | 5.2917
| 435 |  | 5.3203
| 436 |  | 5.3489
| 437 |  | 5.3775
| 438 |  | 5.4061
| 439 |  | 5.4347
| 440 |  | 5.4634
| 441 |  | 5.492
| 442 |  | 5.5207
| 443 |  | 5.5493
| 444 |  | 5.578
| 445 |  | 5.6066
| 446 |  | 5.6353
| 447 |  | 5.664
| 448 |  | 5.6927
| 449 |  | 5.7213
| 450 |  | 5.75
| 451 |  | 5.7787
| 452 |  | 5.8073
| 453 |  | 5.836
| 454 |  | 5.8647
| 455 |  | 5.8934
| 456 |  | 5.922
| 457 |  | 5.9507
| 458 |  | 5.9793
| 459 |  | 6.008
| 460 |  | 6.0366
| 461 |  | 6.0653
| 462 |  | 6.0939
| 463 |  | 6.1225
| 464 |  | 6.1511
| 465 |  | 6.1797
| 466 |  | 6.2083
| 467 |  | 6.2368
| 468 |  | 6.2654
| 469 |  | 6.2939
| 470 |  | 6.3225
| 471 |  | 6.351
| 472 |  | 6.3795
| 473 |  | 6.4079
| 474 |  | 6.4364
| 475 |  | 6.4648
| 476 |  | 6.4933
| 477 |  | 6.5217
| 478 |  | 6.55
| 479 |  | 6.5784
| 480 |  | 6.6067
| 481 |  | 6.635
| 482 |  | 6.6633
| 483 |  | 6.6916
| 484 |  | 6.7198
| 485 |  | 6.7481
| 486 |  | 6.7762
| 487 |  | 6.8044
| 488 |  | 6.8325
| 489 |  | 6.8606
| 490 |  | 6.8887
| 491 |  | 6.9167
| 492 |  | 6.9447
| 493 |  | 6.9727
| 494 |  | 7.0007
| 495 |  | 7.0286
| 496 |  | 7.0565
| 497 |  | 7.0843
| 498 |  | 7.1121
| 499 |  | 7.1399
| 500 |  | 7.1676
| 501 |  | 7.1953
| 502 |  | 7.223
| 503 |  | 7.2506
| 504 |  | 7.2782
| 505 |  | 7.3057
| 506 |  | 7.3332
| 507 |  | 7.3607
| 508 |  | 7.3881
| 509 |  | 7.4155
| 510 |  | 7.4428
| 511 |  | 7.4701
| 512 |  | 7.4973
| 513 |  | 7.5245
| 514 |  | 7.5516
| 515 |  | 7.5788
| 516 |  | 7.6058
| 517 |  | 7.6328
| 518 |  | 7.6598
| 519 |  | 7.6867
| 520 |  | 7.7135
| 521 |  | 7.7403
| 522 |  | 7.7671
| 523 |  | 7.7938
| 524 |  | 7.8205
| 525 |  | 7.8471
| 526 |  | 7.8736
| 527 |  | 7.9001
| 528 |  | 7.9266
| 529 |  | 7.9529
| 530 |  | 7.9793
| 531 |  | 8.0055
| 532 |  | 8.0318
| 533 |  | 8.0579
| 534 |  | 8.084
| 535 |  | 8.1101
| 536 |  | 8.1361
| 537 |  | 8.162
| 538 |  | 8.1879
| 539 |  | 8.2137
| 540 |  | 8.2394
| 541 |  | 8.2651
| 542 |  | 8.2907
| 543 |  | 8.3163
| 544 |  | 8.3418
| 545 |  | 8.3672
| 546 |  | 8.3926
| 547 |  | 8.4179
| 548 |  | 8.4431
| 549 |  | 8.4683
| 550 |  | 8.4934
| 551 |  | 8.5185
| 552 |  | 8.5435
| 553 |  | 8.5684
| 554 |  | 8.5932
| 555 |  | 8.618
| 556 |  | 8.6427
| 557 |  | 8.6674
| 558 |  | 8.692
| 559 |  | 8.7165
| 560 |  | 8.7409
| 561 |  | 8.7653
| 562 |  | 8.7896
| 563 |  | 8.8138
| 564 |  | 8.838
| 565 |  | 8.862
| 566 |  | 8.8861
| 567 |  | 8.91
| 568 |  | 8.9339
| 569 |  | 8.9577
| 570 |  | 8.9814
| 571 |  | 9.0051
| 572 |  | 9.0286
| 573 |  | 9.0521
| 574 |  | 9.0756
| 575 |  | 9.0989
| 576 |  | 9.1222
| 577 |  | 9.1454
| 578 |  | 9.1686
| 579 |  | 9.1916
| 580 |  | 9.2146
| 581 |  | 9.2375
| 582 |  | 9.2603
| 583 |  | 9.2831
| 584 |  | 9.3058
| 585 |  | 9.3284
| 586 |  | 9.3509
| 587 |  | 9.3733
| 588 |  | 9.3957
| 589 |  | 9.418
| 590 |  | 9.4402
| 591 |  | 9.4623
| 592 |  | 9.4844
| 593 |  | 9.5064
| 594 |  | 9.5283
| 595 |  | 9.5501
| 596 |  | 9.5718
| 597 |  | 9.5935
| 598 |  | 9.6151
| 599 |  | 9.6366
| 600 |  | 9.658
シグモイド関数
シグモイド関数
𝑦−𝑦1=𝐴 1/(1+𝑒^(−𝑎(𝑥−𝑥1) ) )
逆関数
逆関数
𝑥=𝑥1−1/𝑎 𝑙𝑛(𝐴/(𝑦−𝑦1)−1)

## 不使用（以前は大流量） (hidden)
A | 最大流量 | 0 | 172
x1 | x変位 | 0 | 318
y1 | y変位 | 0 | -13
a | a | 0 | 0.0113
|  |  | 大流量 |  | 逆関数確認
| 0 |  | 0 | 0 | 96.4111
| 1 |  | 0 | 5 | 128.0371
| 2 |  | 0 | 10 | 152.6503
| 3 |  | 0 | 15 | 173.0789
| 4 |  | 0 | 20 | 190.7463
| 5 |  | 0 | 25 | 206.4731
| 6 |  | 0 | 30 | 220.7777
| 7 |  | 0 | 35 | 234.0106
| 8 |  | 0 | 40 | 246.422
| 9 |  | 0 | 45 | 258.1986
| 10 |  | 0 | 50 | 269.4856
| 11 |  | 0 | 55 | 280.3997
| 12 |  | 0 | 60 | 291.0389
| 13 |  | 0 | 65 | 301.488
| 14 |  | 0 | 70 | 311.8234
| 15 |  | 0 | 75 | 322.1168
| 16 |  | 0 | 80 | 332.4382
| 17 |  | 0 | 85 | 342.8586
| 18 |  | 0 | 90 | 353.4533
| 19 |  | 0 | 95 | 364.3051
| 20 |  | 0 | 100 | 375.5089
| 21 |  | 0 | 105 | 387.177
| 22 |  | 0 | 110 | 399.4481
| 23 |  | 0 | 115 | 412.4992
| 24 |  | 0 | 120 | 426.5653
| 25 |  | 0 | 125 | 441.9728
| 26 |  | 0 | 130 | 459.199
| 27 |  | 0 | 135 | 478.9875
| 28 |  | 0 | 140 | 502.6017
| 29 |  | 0 | 145 | 532.4724
| 30 |  | 0 | 150 | 574.3297
| 31 |  | 0
| 32 |  | 0
| 33 |  | 0
| 34 |  | 0
| 35 |  | 0
| 36 |  | 0
| 37 |  | 0
| 38 |  | 0
| 39 |  | 0
| 40 |  | 0
| 41 |  | 0
| 42 |  | 0
| 43 |  | 0
| 44 |  | 0
| 45 |  | 0
| 46 |  | 0
| 47 |  | 0
| 48 |  | 0
| 49 |  | 0
| 50 |  | 0
| 51 |  | 0
| 52 |  | 0
| 53 |  | 0
| 54 |  | 0
| 55 |  | 0
| 56 |  | 0
| 57 |  | 0
| 58 |  | 0
| 59 |  | 0
| 60 |  | 0
| 61 |  | 0
| 62 |  | 0
| 63 |  | 0
| 64 |  | 0
| 65 |  | 0
| 66 |  | 0
| 67 |  | 0
| 68 |  | 0
| 69 |  | 0
| 70 |  | 0
| 71 |  | 0
| 72 |  | 0
| 73 |  | 0
| 74 |  | 0
| 75 |  | 0
| 76 |  | 0
| 77 |  | 0
| 78 |  | 0
| 79 |  | 0
| 80 |  | 0
| 81 |  | 0
| 82 |  | 0
| 83 |  | 0
| 84 |  | 0
| 85 |  | 0
| 86 |  | 0
| 87 |  | 0
| 88 |  | 0
| 89 |  | 0
| 90 |  | 0
| 91 |  | 0
| 92 |  | 0
| 93 |  | 0
| 94 |  | 0
| 95 |  | 0
| 96 |  | 0
| 97 |  | 0.0802
| 98 |  | 0.21742
| 99 |  | 0.35596
| 100 |  | 0.49583
| 101 |  | 0.63704
| 102 |  | 0.7796
| 103 |  | 0.92351
| 104 |  | 1.0688
| 105 |  | 1.2155
| 106 |  | 1.3635
| 107 |  | 1.513
| 108 |  | 1.6638
| 109 |  | 1.8161
| 110 |  | 1.9698
| 111 |  | 2.125
| 112 |  | 2.2816
| 113 |  | 2.4397
| 114 |  | 2.5992
| 115 |  | 2.7603
| 116 |  | 2.9228
| 117 |  | 3.0868
| 118 |  | 3.2523
| 119 |  | 3.4194
| 120 |  | 3.588
| 121 |  | 3.7581
| 122 |  | 3.9298
| 123 |  | 4.1031
| 124 |  | 4.2779
| 125 |  | 4.4544
| 126 |  | 4.6324
| 127 |  | 4.812
| 128 |  | 4.9932
| 129 |  | 5.1761
| 130 |  | 5.3606
| 131 |  | 5.5468
| 132 |  | 5.7346
| 133 |  | 5.9241
| 134 |  | 6.1152
| 135 |  | 6.3081
| 136 |  | 6.5026
| 137 |  | 6.6988
| 138 |  | 6.8968
| 139 |  | 7.0965
| 140 |  | 7.2979
| 141 |  | 7.5011
| 142 |  | 7.706
| 143 |  | 7.9127
| 144 |  | 8.1212
| 145 |  | 8.3314
| 146 |  | 8.5435
| 147 |  | 8.7574
| 148 |  | 8.973
| 149 |  | 9.1905
| 150 |  | 9.4098
| 151 |  | 9.631
| 152 |  | 9.854
| 153 |  | 10.0789
| 154 |  | 10.3056
| 155 |  | 10.5342
| 156 |  | 10.7647
| 157 |  | 10.9971
| 158 |  | 11.2314
| 159 |  | 11.4676
| 160 |  | 11.7057
| 161 |  | 11.9457
| 162 |  | 12.1877
| 163 |  | 12.4316
| 164 |  | 12.6775
| 165 |  | 12.9253
| 166 |  | 13.1751
| 167 |  | 13.4268
| 168 |  | 13.6805
| 169 |  | 13.9363
| 170 |  | 14.194
| 171 |  | 14.4537
| 172 |  | 14.7154
| 173 |  | 14.9791
| 174 |  | 15.2449
| 175 |  | 15.5126
| 176 |  | 15.7824
| 177 |  | 16.0543
| 178 |  | 16.3281
| 179 |  | 16.6041
| 180 |  | 16.882
| 181 |  | 17.1621
| 182 |  | 17.4442
| 183 |  | 17.7283
| 184 |  | 18.0146
| 185 |  | 18.3029
| 186 |  | 18.5933
| 187 |  | 18.8857
| 188 |  | 19.1803
| 189 |  | 19.4769
| 190 |  | 19.7757
| 191 |  | 20.0765
| 192 |  | 20.3794
| 193 |  | 20.6845
| 194 |  | 20.9916
| 195 |  | 21.3009
| 196 |  | 21.6122
| 197 |  | 21.9257
| 198 |  | 22.2413
| 199 |  | 22.559
| 200 |  | 22.8788
| 201 |  | 23.2007
| 202 |  | 23.5247
| 203 |  | 23.8509
| 204 |  | 24.1791
| 205 |  | 24.5095
| 206 |  | 24.842
| 207 |  | 25.1765
| 208 |  | 25.5132
| 209 |  | 25.8521
| 210 |  | 26.193
| 211 |  | 26.536
| 212 |  | 26.8811
| 213 |  | 27.2283
| 214 |  | 27.5776
| 215 |  | 27.929
| 216 |  | 28.2825
| 217 |  | 28.6381
| 218 |  | 28.9957
| 219 |  | 29.3554
| 220 |  | 29.7172
| 221 |  | 30.0811
| 222 |  | 30.447
| 223 |  | 30.8149
| 224 |  | 31.185
| 225 |  | 31.557
| 226 |  | 31.9311
| 227 |  | 32.3072
| 228 |  | 32.6853
| 229 |  | 33.0654
| 230 |  | 33.4475
| 231 |  | 33.8317
| 232 |  | 34.2178
| 233 |  | 34.6058
| 234 |  | 34.9959
| 235 |  | 35.3879
| 236 |  | 35.7818
| 237 |  | 36.1776
| 238 |  | 36.5754
| 239 |  | 36.9751
| 240 |  | 37.3767
| 241 |  | 37.7802
| 242 |  | 38.1855
| 243 |  | 38.5927
| 244 |  | 39.0017
| 245 |  | 39.4126
| 246 |  | 39.8253
| 247 |  | 40.2398
| 248 |  | 40.6561
| 249 |  | 41.0741
| 250 |  | 41.494
| 251 |  | 41.9155
| 252 |  | 42.3388
| 253 |  | 42.7638
| 254 |  | 43.1905
| 255 |  | 43.6188
| 256 |  | 44.0488
| 257 |  | 44.4805
| 258 |  | 44.9137
| 259 |  | 45.3486
| 260 |  | 45.7851
| 261 |  | 46.2231
| 262 |  | 46.6627
| 263 |  | 47.1037
| 264 |  | 47.5463
| 265 |  | 47.9904
| 266 |  | 48.4359
| 267 |  | 48.8829
| 268 |  | 49.3313
| 269 |  | 49.7811
| 270 |  | 50.2323
| 271 |  | 50.6848
| 272 |  | 51.1386
| 273 |  | 51.5938
| 274 |  | 52.0502
| 275 |  | 52.5079
| 276 |  | 52.9668
| 277 |  | 53.427
| 278 |  | 53.8883
| 279 |  | 54.3508
| 280 |  | 54.8144
| 281 |  | 55.2791
| 282 |  | 55.7449
| 283 |  | 56.2118
| 284 |  | 56.6797
| 285 |  | 57.1486
| 286 |  | 57.6184
| 287 |  | 58.0893
| 288 |  | 58.561
| 289 |  | 59.0337
| 290 |  | 59.5072
| 291 |  | 59.9815
| 292 |  | 60.4567
| 293 |  | 60.9326
| 294 |  | 61.4094
| 295 |  | 61.8868
| 296 |  | 62.3649
| 297 |  | 62.8437
| 298 |  | 63.3232
| 299 |  | 63.8032
| 300 |  | 64.2838
| 301 |  | 64.765
| 302 |  | 65.2467
| 303 |  | 65.7289
| 304 |  | 66.2116
| 305 |  | 66.6946
| 306 |  | 67.1781
| 307 |  | 67.662
| 308 |  | 68.1462
| 309 |  | 68.6307
| 310 |  | 69.1154
| 311 |  | 69.6005
| 312 |  | 70.0857
| 313 |  | 70.5711
| 314 |  | 71.0567
| 315 |  | 71.5424
| 316 |  | 72.0282
| 317 |  | 72.5141
| 318 |  | 73
| 319 |  | 73.4859
| 320 |  | 73.9718
| 321 |  | 74.4576
| 322 |  | 74.9433
| 323 |  | 75.4289
| 324 |  | 75.9143
| 325 |  | 76.3995
| 326 |  | 76.8846
| 327 |  | 77.3693
| 328 |  | 77.8538
| 329 |  | 78.338
| 330 |  | 78.8219
| 331 |  | 79.3054
| 332 |  | 79.7884
| 333 |  | 80.2711
| 334 |  | 80.7533
| 335 |  | 81.235
| 336 |  | 81.7162
| 337 |  | 82.1968
| 338 |  | 82.6768
| 339 |  | 83.1563
| 340 |  | 83.6351
| 341 |  | 84.1132
| 342 |  | 84.5906
| 343 |  | 85.0674
| 344 |  | 85.5433
| 345 |  | 86.0185
| 346 |  | 86.4928
| 347 |  | 86.9663
| 348 |  | 87.439
| 349 |  | 87.9107
| 350 |  | 88.3816
| 351 |  | 88.8514
| 352 |  | 89.3203
| 353 |  | 89.7882
| 354 |  | 90.2551
| 355 |  | 90.7209
| 356 |  | 91.1856
| 357 |  | 91.6492
| 358 |  | 92.1117
| 359 |  | 92.573
| 360 |  | 93.0332
| 361 |  | 93.4921
| 362 |  | 93.9498
| 363 |  | 94.4062
| 364 |  | 94.8614
| 365 |  | 95.3152
| 366 |  | 95.7677
| 367 |  | 96.2189
| 368 |  | 96.6687
| 369 |  | 97.1171
| 370 |  | 97.5641
| 371 |  | 98.0096
| 372 |  | 98.4537
| 373 |  | 98.8963
| 374 |  | 99.3373
| 375 |  | 99.7769
| 376 |  | 100.2149
| 377 |  | 100.6514
| 378 |  | 101.0863
| 379 |  | 101.5195
| 380 |  | 101.9512
| 381 |  | 102.3812
| 382 |  | 102.8095
| 383 |  | 103.2362
| 384 |  | 103.6612
| 385 |  | 104.0845
| 386 |  | 104.506
| 387 |  | 104.9259
| 388 |  | 105.3439
| 389 |  | 105.7602
| 390 |  | 106.1747
| 391 |  | 106.5874
| 392 |  | 106.9983
| 393 |  | 107.4073
| 394 |  | 107.8145
| 395 |  | 108.2198
| 396 |  | 108.6233
| 397 |  | 109.0249
| 398 |  | 109.4246
| 399 |  | 109.8224
| 400 |  | 110.2182
| 401 |  | 110.6121
| 402 |  | 111.0041
| 403 |  | 111.3942
| 404 |  | 111.7822
| 405 |  | 112.1683
| 406 |  | 112.5525
| 407 |  | 112.9346
| 408 |  | 113.3147
| 409 |  | 113.6928
| 410 |  | 114.0689
| 411 |  | 114.443
| 412 |  | 114.815
| 413 |  | 115.1851
| 414 |  | 115.553
| 415 |  | 115.9189
| 416 |  | 116.2828
| 417 |  | 116.6446
| 418 |  | 117.0043
| 419 |  | 117.3619
| 420 |  | 117.7175
| 421 |  | 118.071
| 422 |  | 118.4224
| 423 |  | 118.7717
| 424 |  | 119.1189
| 425 |  | 119.464
| 426 |  | 119.807
| 427 |  | 120.1479
| 428 |  | 120.4868
| 429 |  | 120.8235
| 430 |  | 121.158
| 431 |  | 121.4905
| 432 |  | 121.8209
| 433 |  | 122.1491
| 434 |  | 122.4753
| 435 |  | 122.7993
| 436 |  | 123.1212
| 437 |  | 123.441
| 438 |  | 123.7587
| 439 |  | 124.0743
| 440 |  | 124.3878
| 441 |  | 124.6991
| 442 |  | 125.0084
| 443 |  | 125.3155
| 444 |  | 125.6206
| 445 |  | 125.9235
| 446 |  | 126.2243
| 447 |  | 126.5231
| 448 |  | 126.8197
| 449 |  | 127.1143
| 450 |  | 127.4067
| 451 |  | 127.6971
| 452 |  | 127.9854
| 453 |  | 128.2717
| 454 |  | 128.5558
| 455 |  | 128.8379
| 456 |  | 129.118
| 457 |  | 129.3959
| 458 |  | 129.6719
| 459 |  | 129.9457
| 460 |  | 130.2176
| 461 |  | 130.4874
| 462 |  | 130.7551
| 463 |  | 131.0209
| 464 |  | 131.2846
| 465 |  | 131.5463
| 466 |  | 131.806
| 467 |  | 132.0637
| 468 |  | 132.3195
| 469 |  | 132.5732
| 470 |  | 132.8249
| 471 |  | 133.0747
| 472 |  | 133.3225
| 473 |  | 133.5684
| 474 |  | 133.8123
| 475 |  | 134.0543
| 476 |  | 134.2943
| 477 |  | 134.5324
| 478 |  | 134.7686
| 479 |  | 135.0029
| 480 |  | 135.2353
| 481 |  | 135.4658
| 482 |  | 135.6944
| 483 |  | 135.9211
| 484 |  | 136.146
| 485 |  | 136.369
| 486 |  | 136.5902
| 487 |  | 136.8095
| 488 |  | 137.027
| 489 |  | 137.2426
| 490 |  | 137.4565
| 491 |  | 137.6686
| 492 |  | 137.8788
| 493 |  | 138.0873
| 494 |  | 138.294
| 495 |  | 138.4989
| 496 |  | 138.7021
| 497 |  | 138.9035
| 498 |  | 139.1032
| 499 |  | 139.3012
| 500 |  | 139.4974
シグモイド関数
シグモイド関数
𝑦−𝑦1=𝐴 1/(1+𝑒^(−𝑎(𝑥−𝑥1) ) )
逆関数
逆関数
𝑥=𝑥1−1/𝑎 𝑙𝑛(𝐴/(𝑦−𝑦1)−1)